## MC
Dados de Entrada
1. | Solo mole pré-GEOENRIJECIMENTO
1.1 | Perfil geotécnico | 3 | Tipo P-S
1.2 | Espessura da camada de solo mole | H = | 7
1.3 | Resistência não drenada | su = | 12.5
1.4 | Coeficiente de adensamento | cv = | 2.7
1.5 | Rigidez (módulo elástico) | E = | 1000 | [7 empty] | Cc = | 0.275
1.6 | Condições de drenagem |  | dupla | [7 empty] | e0 = | 1.5
2. | GEOENRIJECIMENTO
2.1 | Tipo de malha | 1 | Triangular
2.2 | Espaçamento de geodrenos | Sgeo = | 1.5 |  |  | 3 |  |  | 3 |  | 3
2.3 | Volume de geogrout por metro de profundidade | Vg = | 800
2.4 | Resistência à compressão do geogrout | fc = | 1 | 0
2.5 | Coeficiente de redução volumétrica por adensamento | λc = | 1 |  |  |  |  | 3 |  | 3 |  | 2.1213
2.6 | Profundidade de geoenrijecimento | z = | 8 |  | 2.5981 |  | 3
2.7 | Espaçamento entre verticais | SV = | 3
2.8 | Razão de substituição | RS = | 10.26%
| Dados Calculados: solo enrijecido |  |  |  | Adensamento 1D
3. | Parâmetros pós-GEOENRIJECIMENTO : Meio Homogêneo Equivalente |  |  |  | Uv (%) | Tv | t (dias)
3.1 | Resistência não drenada | su,eq = | 50.105 |  | 0 | 0 | 0
3.2 | Rigidez (módulo elástico) | Eeq = | 5121.4464 |  | 30 | 0.071 | 10.1683
3.3 | Coeficiente de adensamento equivalente | cv,eq = | 31.2206 |  | 60 | 0.287 | 41.1027
[5 empty] | 80 | 0.565 | 80.9164
3.4 | Tensão admissível | σadm = | 1.3779 |  | 90 | 0.848 | 121.4462
3.5 | Fator de redução de recalques | β = | 5.1214 |  | 95 | 1.128 | 161.5464
ARGILA MTO MOLE A MOLE
ARGILA MTO MOLE A MOLE
ARGILA MTO MOLE A MOLE
ATERRO/AREIA
ARGILA MTO MOLE A MOLE
AREIA
AREIA
AREIA
AREIA
ATERRO/AREIA
AREIA
AREIA
ARGILA MTO MOLE A MOLE
GEOENRIJECIMENTO
DO SOLO DE FUNDAÇÃO
Tipo 1: Triangular
Tipo 2: Quadrada
Tipo 3: Quadrada+reforço
Perfil geotécnico
Tipo S
Tipo P
Tipo P-S
Tipo L
Parâmetros definidos pelo usuário
Sem distinção
Malha projetada
Note on D5: Selecione o perfil geotécnico na caixa específica à direita.
Note on D14: Selecione o tipo de malha que deseja utilizar clicando nos botões à direita.
Note on D18: Pessimista: λc = 0 Otimista: λc = 1 Intervalo: 0 ≤ λc ≤ 1

## Apoio
| Sv | D | Sgeod | de | A | μ = D/de
Triangular | 3 | 3.15 | 1.5 | 1.929 | 7.7942 | 1.633
Quadrada | 3 | 3.39 | 1.5 | 1.9545 | 9 | 1.7345
Quadr+reforço | 2.1213 | 2.3971 | 1.5 | 2.3971 | 4.5 | 1
Parâmetro de endurecimento |  |  | b = | 8
eps vol | 0.10264 |  | uma face
fc | 1 |  | dupla
su | 28.4137
br | 4.1949
Rs | 10.26%
su,eq | 50.105
Drenagem
Hd | 3.5
D = | 3.15
de = | 1.929
μ = D/de | 1.633
dw = | 0.055
kh/kv = | 1.5
F = | 3.8747
cv,eq/cv = | 11.5632
beta 1 = | 2.2531